## STSPIN32G4_FOC
Revised: Thursday, December 11, 2025
Revision:
Bill Of Materials December 11,2025 19:24:01 | Page1
Item | Quantity | Reference | Part | footprint | JLC
______________________________________________
1 | 18 | C1,C2,C3,C4,C5,C6,C7,C8,C11,C24,C25,C28,C29,C35,C37,C39,C41,C42 | 100nF | c0402 | C307331
2 | 22 | C13,C14,C15,C16,C17,C18,C19,C20,C21,C22,C48,C49,C50,C51,C52,C53,C54,C55,C56,C57,C58,C59 | 10u | c0805 | C440198
3 | 3 | C23,C26,C27 | NC | c0402
4 | 3 | C30,C31,C32 | 22uF | c0805 | C440198
5 | 2 | C33,C34 | 22pf | c0402 | C1555
6 | 3 | C36,C38,C40 | 1uF | c0603 | C15849
7 | 4 | C43,C45,C46,C47 | 1u | c0603 | C15849
8 | 1 | C44 | 1u | c0603 | C15849
9 | 2 | D1,D2 | LED | led0402
10 | 1 | D7 | B5819WSL | sod123 | C8598
11 | 1 | D8 | SMBJ36CA | sod_214 | C83326
12 | 1 | D9 | JLC | sod123 | C353271
13 | 1 | F1 | fulse | r1206 | C41367232
14 | 1 | J1 | SH_01x03 | SH1_0_3p | C7430445
15 | 1 | J2 | SH_01x08 | SH1_0_8p | C7430450
16 | 1 | J3 | hole_01x04 | 4_hole
17 | 3 | J4,J5,J6 | CON_01x01 | SMD50_50
18 | 1 | L2 | 10uH | R1210 | C48945853
19 | 1 | L3 | DLW21HN900SQ2L | SMD-4P | C80529
20 | 2 | NTC1,NTC2 | 10k | r0603
21 | 18 | R1,R5,R6,R9,R10,R13,R14,R15,R16,R17,R24,R25,R26,R33,R34,R35,R52,R53 | 24k | r0402 | C25752
22 | 18 | R2,R3,R4,R7,R8,R11,R12,R18,R19,R20,R44,R46,R47,R48,R49,R50,R51,R54 | 2k | R0402 | C4109
23 | 6 | R21,R22,R23,R30,R31,R32 | 10R | r0402 | C25077
24 | 3 | R39,R40,R41 | 50m | r0805 | C46961736
25 | 2 | R42,R43 | 60 | R0402
26 | 7 | U1,U2,U3,U4,U5,U6,U11 | CSD18543Q3ADNH | DNH0008A | C840100
27 | 1 | U7 | TCAN3403 | SOT-23-THIN-8_DDF_TEX
28 | 1 | U8 | ESD2CAN | sot23-3 | C7469913
29 | 1 | U9 | MT6825 | PW0016A_L | C5144620
30 | 1 | U10 | STSPIN32G4 | QFN_IN32G4_STM
31 | 1 | Y1 | 25M | x4-3225 | C9006